## Sheet 1
Name | Slack | Levels | Routes | High Fanout | From | To | Total Delay | Logic Delay | Net Delay | Requirement | Source Clock | Destination Clock | Exception | Clock Uncertainty
Path 1 | -0.368 | 8 | 9 | 33 | bluex_v_2_1_i/reg_wb_0/inst/alu_result_inr_reg[12]/C | bluex_v_2_1_i/wrapper_mem_0/inst/alu_result_reg[15]/D | 6.231 | 1.364 | 4.867 | 6 | clk_180 | clk_180 |  | 0.035355
Path 2 | -0.355 | 4 | 5 | 96 | bluex_v_2_1_i/reg_wb_0/inst/alu_result_inr_reg[3]/C | bluex_v_2_1_i/matcop_0/inst/u_multiplier_0/U0/i_mult/gDSP.gDSP_only.iDSP/inferred_dsp.reg_mult.m_reg_reg/B[3] | 3.1946 | 0.964 | 2.2306 | 6 | clk_180 | clk_180 |  | 0.035355
Path 3 | -0.351 | 4 | 5 | 83 | bluex_v_2_1_i/reg_wb_0/inst/alu_result_inr_reg[1]/C | bluex_v_2_1_i/matcop_0/inst/u_multiplier_0/U0/i_mult/gDSP.gDSP_only.iDSP/inferred_dsp.reg_mult.m_reg_reg/B[1] | 3.1906 | 0.964 | 2.2266 | 6 | clk_180 | clk_180 |  | 0.035355
Path 4 | -0.335 | 4 | 5 | 97 | bluex_v_2_1_i/reg_wb_0/inst/alu_result_inr_reg[4]/C | bluex_v_2_1_i/matcop_0/inst/u_multiplier_0/U0/i_mult/gDSP.gDSP_only.iDSP/inferred_dsp.reg_mult.m_reg_reg/B[4] | 3.1746 | 0.944 | 2.2306 | 6 | clk_180 | clk_180 |  | 0.035355
Path 5 | -0.33 | 4 | 5 | 80 | bluex_v_2_1_i/reg_wb_0/inst/alu_result_inr_reg[2]/C | bluex_v_2_1_i/matcop_0/inst/u_multiplier_0/U0/i_mult/gDSP.gDSP_only.iDSP/inferred_dsp.reg_mult.m_reg_reg/B[2] | 3.1696 | 0.944 | 2.2256 | 6 | clk_180 | clk_180 |  | 0.035355
Path 6 | -0.327 | 4 | 5 | 70 | bluex_v_2_1_i/reg_wb_0/inst/alu_result_inr_reg[0]/C | bluex_v_2_1_i/matcop_0/inst/u_multiplier_0/U0/i_mult/gDSP.gDSP_only.iDSP/inferred_dsp.reg_mult.m_reg_reg/B[0] | 3.1666 | 0.944 | 2.2226 | 6 | clk_180 | clk_180 |  | 0.035355
Path 7 | -0.299 | 4 | 5 | 33 | bluex_v_2_1_i/reg_wb_0/inst/alu_result_inr_reg[11]/C | bluex_v_2_1_i/matcop_0/inst/u_multiplier_0/U0/i_mult/gDSP.gDSP_only.iDSP/inferred_dsp.reg_mult.m_reg_reg/B[11] | 3.1386 | 0.964 | 2.1746 | 6 | clk_180 | clk_180 |  | 0.035355
Path 8 | -0.299 | 4 | 5 | 33 | bluex_v_2_1_i/reg_wb_0/inst/alu_result_inr_reg[13]/C | bluex_v_2_1_i/matcop_0/inst/u_multiplier_0/U0/i_mult/gDSP.gDSP_only.iDSP/inferred_dsp.reg_mult.m_reg_reg/B[13] | 3.1386 | 0.964 | 2.1746 | 6 | clk_180 | clk_180 |  | 0.035355
Path 9 | -0.299 | 4 | 5 | 33 | bluex_v_2_1_i/reg_wb_0/inst/alu_result_inr_reg[15]/C | bluex_v_2_1_i/matcop_0/inst/u_multiplier_0/U0/i_mult/gDSP.gDSP_only.iDSP/inferred_dsp.reg_mult.m_reg_reg/B[15] | 3.1386 | 0.964 | 2.1746 | 6 | clk_180 | clk_180 |  | 0.035355
Path 10 | -0.299 | 4 | 5 | 33 | bluex_v_2_1_i/reg_wb_0/inst/alu_result_inr_reg[15]/C | bluex_v_2_1_i/matcop_0/inst/u_multiplier_0/U0/i_mult/gDSP.gDSP_only.iDSP/inferred_dsp.reg_mult.m_reg_reg/B[16] | 3.1386 | 0.964 | 2.1746 | 6 | clk_180 | clk_180 |  | 0.035355